## 解析例
機関名
担当者氏名
測定実施日
試料
測定項目
[5 empty] | UNISTAT Slope Ratio Method用 |  |  |  | 参考グラフ作成用
| OD405 |  |  | OD 405 | Log OD | ヘパリン濃度 |  |  | ヘパリン | Standard | Test
B1 | 1.0572 | 空試験（B) | B1 | 1.0572 | 0.024151 | 0 | 0 |  | 0 | 0.024151 | 0.024151
S1 | 0.7428 |  | B2 | 1.0778 | 0.032555 | 0 | 0 |  | 0 | 0.032555 | 0.032555
S2 | 0.53444 |  | B3 | 1.0793 | 0.033122 | 0 | 0 |  | 0 | 0.033122 | 0.033122
S3 | 0.38156 |  | B4 | 1.0528 | 0.022359 | 0 | 0 |  | 0 | 0.022359 | 0.022359
S4 | 0.27449 |  | B5 | 1.0581 | 0.024533 | 0 | 0 |  | 0 | 0.024533 | 0.024533
B2 | 1.0778 | 標準溶液（S) | S1 | 0.7428 | -0.12913 | 0.005 | 1 |  | 0.005 | -0.12913 | -0.14858
T1 | 0.71026 |  | S1 | 0.73047 | -0.1364 | 0.005 | 1 |  | 0.005 | -0.1364 | -0.13357
T2 | 0.48947 |  | S2 | 0.53444 | -0.2721 | 0.01 | 1 |  | 0.01 | -0.2721 | -0.31027
T3 | 0.32881 |  | S2 | 0.51745 | -0.28613 | 0.01 | 1 |  | 0.01 | -0.28613 | -0.30847
T4 | 0.22739 |  | S3 | 0.38156 | -0.41844 | 0.015 | 1 |  | 0.015 | -0.41844 | -0.48305
B3 | 1.0793 |  | S3 | 0.36718 | -0.43513 | 0.015 | 1 |  | 0.015 | -0.43513 | -0.47188
T1 | 0.73525 |  | S4 | 0.27449 | -0.56148 | 0.02 | 1 |  | 0.02 | -0.56148 | -0.64323
T2 | 0.49151 |  | S4 | 0.26864 | -0.57083 | 0.02 | 1 |  | 0.02 | -0.57083 | -0.63826
T3 | 0.33738 | 試料溶液（T) | T1 | 0.71026 | -0.14858 | 0.005 | 2
T4 | 0.23001 |  | T1 | 0.73525 | -0.13357 | 0.005 | 2
B4 | 1.0528 |  | T2 | 0.48947 | -0.31027 | 0.01 | 2
S1 | 0.73047 |  | T2 | 0.49151 | -0.30847 | 0.01 | 2
S2 | 0.51745 |  | T3 | 0.32881 | -0.48305 | 0.015 | 2
S3 | 0.36718 |  | T3 | 0.33738 | -0.47188 | 0.015 | 2
S4 | 0.26864 |  | T4 | 0.22739 | -0.64323 | 0.02 | 2
B5 | 1.0581 |  | T4 | 0.23001 | -0.63826 | 0.02 | 2
空試験液の測定値
| 平均 | 1.065
| 標準偏 | 0.012495
| 相対標準偏差 | 1.1732 | （<10）
効力比 | 回帰式y ＝ Ic＋Axs ＋Bxt を導くとき，効力比R = B／Aである．
| Loｇ OD | X std | X test
空試験（B） | 0.024151 | 0 | 0
| 0.032555 | 0 | 0
| 0.033122 | 0 | 0
| 0.022359 | 0 | 0
| 0.024533 | 0 | 0
標準溶液（S) | -0.12913 | 0.005 | 0
| -0.1364 | 0.005 | 0
| -0.2721 | 0.01 | 0
| -0.28613 | 0.01 | 0
| -0.41844 | 0.015 | 0
| -0.43513 | 0.015 | 0
| -0.56148 | 0.02 | 0
| -0.57083 | 0.02 | 0 |  |  |  | B | A | Ic
試料溶液（T) | -0.14858 | 0 | 0.005 |  | 係数 |  | -33.3002 | -29.8386 | 0.023983
| -0.13357 | 0 | 0.005 |  | 標準誤差 |  | 0.255 | 0.255 | 0.0026086
| -0.31027 | 0 | 0.01 |  | 決定係数 | 標準誤差 | 0.99915 | 0.0072229 | #N/A
| -0.30847 | 0 | 0.01 |  | 分散比 | 残差自由度 | 10547.4209 | 18 | #N/A
| -0.48305 | 0 | 0.015 |  | 回帰平方和 | 残差平方和 | 1.1005 | 0.00093907 | #N/A
| -0.47188 | 0 | 0.015
| -0.64323 | 0 | 0.02 |  |  |  | 効力比 R | 1.116 |  | ←0.8～1.2の範囲に入らない場合，希釈倍数を見直して，試験をやり直す
| -0.63826 | 0 | 0.02
空試験試料の測定結果を除く場合
| Loｇ OD | X std | X test
標準溶液（S) | -0.12913 | 0.005 | 0
| -0.1364 | 0.005 | 0
| -0.2721 | 0.01 | 0
| -0.28613 | 0.01 | 0
| -0.41844 | 0.015 | 0
| -0.43513 | 0.015 | 0
| -0.56148 | 0.02 | 0
| -0.57083 | 0.02 | 0 |  |  |  | B | A | Ic
試料溶液（T) | -0.14858 | 0 | 0.005 |  | 係数 |  | -32.8802 | -29.4185 | 0.017682
| -0.13357 | 0 | 0.005 |  | 標準誤差 |  | 0.34761 | 0.34761 | 0.0044068
| -0.31027 | 0 | 0.01 |  | 決定係数 | 標準誤差 | 0.99864 | 0.0071963 | #N/A
| -0.30847 | 0 | 0.01 |  | 分散比 | 残差自由度 | 4770.7939 | 13 | #N/A
| -0.48305 | 0 | 0.015 |  | 回帰平方和 | 残差平方和 | 0.49413 | 0.00067323 | #N/A
| -0.47188 | 0 | 0.015
| -0.64323 | 0 | 0.02 |  |  |  | 効力比 R | 1.1177 |  | ←0.8～1.2の範囲に入らない場合，希釈倍数を見直して，試験をやり直す
| -0.63826 | 0 | 0.02
試験成立の判定
|  | 90%信頼区間 |  | 試験成立範囲
空試験 | Blank-Int | 下限 | 上限
| 0.0096621 | 0.00074563 | 0.018579 | -0.2～0.2
切片 | Int (T-S) | 下限 | 上限
| 0.013856 | -0.00085817 | 0.02857 | -0.2～0.2
直線性 | Quad Std | 下限 | 上限
（標準液） | 119.2397 | 44.6884 | 193.7911 | -1000～1000
直線性 | Quad test | 下限 | 上限
（試料液） | 26.0577 | -48.4937 | 100.609 | -1000～1000
空試験 | 回帰式y ＝ I′c ＋ A′xs ＋ B′xt ＋ Dを導くとき，空試験液の測定結果と2直線から想定される切片の差を示す定数項Dの90 ％信頼区間が－0.2～0.2の範囲内にない場合は，空試験液の測定結果を除外して解析する．
| X std | X test | Indicator(blank) | Log10(OD405)
| 0 | 0 | 1 | 0.024151
| 0 | 0 | 1 | 0.032555 |  |  |  | D | B' | A' | Ic'
| 0 | 0 | 1 | 0.033122 |  | 係数 |  | 0.0096621 | -32.8802 | -29.4185 | 0.017682
| 0 | 0 | 1 | 0.022359 |  | 標準誤差 |  | 0.0051256 | 0.32651 | 0.32651 | 0.0041393
| 0 | 0 | 1 | 0.024533 |  | 決定係数 | 標準誤差 | 0.99929 | 0.0067594 | #N/A | #N/A
| 0.005 | 0 | 0 | -0.12913 |  | 分散比 | 残差自由度 | 8030.3216 | 17 | #N/A | #N/A
| 0.005 | 0 | 0 | -0.1364 |  | 回帰平方和 | 残差平方和 | 1.1007 | 0.00077672 | #N/A | #N/A
| 0.01 | 0 | 0 | -0.2721
| 0.01 | 0 | 0 | -0.28613 |  |  | 90% Confidence Interval for Blank-Intercept
| 0.015 | 0 | 0 | -0.41844 |  |  | Lower | 0.00074563
| 0.015 | 0 | 0 | -0.43513 |  |  | Upper | 0.018579
| 0.02 | 0 | 0 | -0.56148 |  |  | interval | 0.017833
| 0.02 | 0 | 0 | -0.57083
| 0 | 0.005 | 0 | -0.14858
| 0 | 0.005 | 0 | -0.13357
| 0 | 0.01 | 0 | -0.31027
| 0 | 0.01 | 0 | -0.30847
| 0 | 0.015 | 0 | -0.48305
| 0 | 0.015 | 0 | -0.47188
| 0 | 0.02 | 0 | -0.64323
| 0 | 0.02 | 0 | -0.63826
切片 | 空試験液を除く標準溶液及び試料溶液のデータから，回帰式 y = Is + A′′xs + B′′xt + It-s を導くとき，定数項It-sの90 %信頼区間が－0.2～0.2の範囲内である．
| X std | X test | Indicator(test) | Log10(OD405)
| 0.005 | 0 | 0 | -0.12913
| 0.005 | 0 | 0 | -0.1364 |  |  |  | I t-s | B" | A" | Is
| 0.01 | 0 | 0 | -0.2721 |  | 係数 |  | 0.013856 | -33.342 | -28.9567 | 0.010754
| 0.01 | 0 | 0 | -0.28613 |  | 標準誤差 |  | 0.0082556 | 0.42632 | 0.42632 | 0.0058376
| 0.015 | 0 | 0 | -0.41844 |  | 決定係数 | 標準誤差 | 0.9989 | 0.0067407 | #N/A | #N/A
| 0.015 | 0 | 0 | -0.43513 |  | 分散比 | 残差自由度 | 3625.9635 | 12 | #N/A | #N/A
| 0.02 | 0 | 0 | -0.56148 |  | 回帰平方和 | 残差平方和 | 0.49426 | 0.00054524 | #N/A | #N/A
| 0.02 | 0 | 0 | -0.57083
| 0 | 0.005 | 1 | -0.14858 |  |  | 90% Confidence Interval for Intercept Difference
| 0 | 0.005 | 1 | -0.13357 |  |  | Lower | -0.00085817
| 0 | 0.01 | 1 | -0.31027 |  |  | Upper | 0.02857
| 0 | 0.01 | 1 | -0.30847 |  |  | interval | 0.029428
| 0 | 0.015 | 1 | -0.48305
| 0 | 0.015 | 1 | -0.47188
| 0 | 0.02 | 1 | -0.64323
| 0 | 0.02 | 1 | -0.63826
直線性 | 標準溶液及び試料溶液のデータから，回帰式y = Ic + A′′′xs + B′′′xt + Qsxs2 + Qtxt2を導くとき，2次係数Qs及びQtの90 ％信頼区間が－1000～1000の範囲内である．
| X std | X test | X std^2 | X test^2 | Log10(OD405)
| 0 | 0 | 0 | 0 | 0.024151
| 0 | 0 | 0 | 0 | 0.032555 |  |  |  | Qt | Qs | B''' | A''' | Ic
| 0 | 0 | 0 | 0 | 0.033122 |  | 係数 |  | 26.0577 | 119.2397 | -33.9451 | -32.0365 | 0.027142
| 0 | 0 | 0 | 0 | 0.022359 |  | 標準誤差 |  | 42.7012 | 42.7012 | 0.8167 | 0.8167 | 0.0026733
| 0 | 0 | 0 | 0 | 0.024533 |  | 決定係数 | 標準誤差 | 0.99943 | 0.0062785 | #N/A | #N/A | #N/A
| 0.005 | 0 | 2.5e-05 | 0 | -0.12913 |  | 分散比 | 残差自由度 | 6981.4768 | 16 | #N/A | #N/A | #N/A
| 0.005 | 0 | 2.5e-05 | 0 | -0.1364 |  | 回帰平方和 | 残差平方和 | 1.1008 | 0.00063072 | #N/A | #N/A | #N/A
| 0.01 | 0 | 0.0001 | 0 | -0.2721
| 0.01 | 0 | 0.0001 | 0 | -0.28613 |  |  | 90% Confidence Interval for Test quadratic curvature coefficient
| 0.015 | 0 | 0.000225 | 0 | -0.41844 |  |  | Lower | -48.4937
| 0.015 | 0 | 0.000225 | 0 | -0.43513 |  |  | Upper | 100.609
| 0.02 | 0 | 0.0004 | 0 | -0.56148 |  |  | interval | 149.1027
| 0.02 | 0 | 0.0004 | 0 | -0.57083
| 0 | 0.005 | 0 | 2.5e-05 | -0.14858 |  |  | 90% Confidence Interval for Standard quadratic curvature coefficient
| 0 | 0.005 | 0 | 2.5e-05 | -0.13357 |  |  | Lower | 44.6884
| 0 | 0.01 | 0 | 0.0001 | -0.31027 |  |  | Upper | 193.7911
| 0 | 0.01 | 0 | 0.0001 | -0.30847 |  |  | interval | 149.1027
| 0 | 0.015 | 0 | 0.000225 | -0.48305
| 0 | 0.015 | 0 | 0.000225 | -0.47188
| 0 | 0.02 | 0 | 0.0004 | -0.64323
| 0 | 0.02 | 0 | 0.0004 | -0.63826
空試験試料の測定結果を除く場合
| X std | X test | X std^2 | X test^2 | Log10(OD405)
| 0.005 | 0 | 2.5e-05 | 0 | -0.12913 |  |  |  | Qt | Qs | B''' | A''' | Ic
| 0.005 | 0 | 2.5e-05 | 0 | -0.1364 |  | 係数 |  | 13.4276 | 106.6097 | -33.6041 | -31.6955 | 0.025184
| 0.01 | 0 | 0.0001 | 0 | -0.2721 |  | 標準誤差 |  | 75.4787 | 75.4787 | 1.8306 | 1.8306 | 0.0096167
| 0.01 | 0 | 0.0001 | 0 | -0.28613 |  | 決定係数 | 標準誤差 | 0.99894 | 0.0069088 | #N/A | #N/A | #N/A
| 0.015 | 0 | 0.000225 | 0 | -0.41844 |  | 分散比 | 残差自由度 | 2588.8113 | 11 | #N/A | #N/A | #N/A
| 0.015 | 0 | 0.000225 | 0 | -0.43513 |  | 回帰平方和 | 残差平方和 | 0.49428 | 0.00052505 | #N/A | #N/A | #N/A
| 0.02 | 0 | 0.0004 | 0 | -0.56148
| 0.02 | 0 | 0.0004 | 0 | -0.57083 |  |  | 90% Confidence Interval for Test quadratic curvature coefficient
| 0 | 0.005 | 0 | 2.5e-05 | -0.14858 |  |  | Lower | -122.1235
| 0 | 0.005 | 0 | 2.5e-05 | -0.13357 |  |  | Upper | 148.9788
| 0 | 0.01 | 0 | 0.0001 | -0.31027 |  |  | interval | 271.1023
| 0 | 0.01 | 0 | 0.0001 | -0.30847
| 0 | 0.015 | 0 | 0.000225 | -0.48305 |  |  | 90% Confidence Interval for Standard quadratic curvature coefficient
| 0 | 0.015 | 0 | 0.000225 | -0.47188 |  |  | Lower | -28.9415
| 0 | 0.02 | 0 | 0.0004 | -0.64323 |  |  | Upper | 242.1608
| 0 | 0.02 | 0 | 0.0004 | -0.63826 |  |  | interval | 271.1023

## 解析シート
機関名
担当者氏名
測定実施日
試料
測定項目
[5 empty] | UNISTAT Slope Ratio Method用 |  |  |  | 参考グラフ作成用
| OD405 |  |  | OD 405 | Log OD | ヘパリン濃度 |  |  | ヘパリン | Standard | Test
B1 | 1.0572 | Blank | B1 | 1.0572 | 0.024151 | 0 | 0 |  | 0 | 0.024151 | 0.024151
S1 | 0.7428 |  | B2 | 1.0778 | 0.032555 | 0 | 0 |  | 0 | 0.032555 | 0.032555
S2 | 0.53444 |  | B3 | 1.0793 | 0.033122 | 0 | 0 |  | 0 | 0.033122 | 0.033122
S3 | 0.38156 |  | B4 | 1.0528 | 0.022359 | 0 | 0 |  | 0 | 0.022359 | 0.022359
S4 | 0.27449 |  | B5 | 1.0581 | 0.024533 | 0 | 0 |  | 0 | 0.024533 | 0.024533
B2 | 1.0778 | Std | S1 | 0.7428 | -0.12913 | 0.005 | 1 |  | 0.005 | -0.12913 | -0.14858
T1 | 0.71026 |  | S1 | 0.73047 | -0.1364 | 0.005 | 1 |  | 0.005 | -0.1364 | -0.13357
T2 | 0.48947 |  | S2 | 0.53444 | -0.2721 | 0.01 | 1 |  | 0.01 | -0.2721 | -0.31027
T3 | 0.32881 |  | S2 | 0.51745 | -0.28613 | 0.01 | 1 |  | 0.01 | -0.28613 | -0.30847
T4 | 0.22739 |  | S3 | 0.38156 | -0.41844 | 0.015 | 1 |  | 0.015 | -0.41844 | -0.48305
B3 | 1.0793 |  | S3 | 0.36718 | -0.43513 | 0.015 | 1 |  | 0.015 | -0.43513 | -0.47188
T1 | 0.73525 |  | S4 | 0.27449 | -0.56148 | 0.02 | 1 |  | 0.02 | -0.56148 | -0.64323
T2 | 0.49151 |  | S4 | 0.26864 | -0.57083 | 0.02 | 1 |  | 0.02 | -0.57083 | -0.63826
T3 | 0.33738 | Test | T1 | 0.71026 | -0.14858 | 0.005 | 2
T4 | 0.23001 |  | T1 | 0.73525 | -0.13357 | 0.005 | 2
B4 | 1.0528 |  | T2 | 0.48947 | -0.31027 | 0.01 | 2
S1 | 0.73047 |  | T2 | 0.49151 | -0.30847 | 0.01 | 2
S2 | 0.51745 |  | T3 | 0.32881 | -0.48305 | 0.015 | 2
S3 | 0.36718 |  | T3 | 0.33738 | -0.47188 | 0.015 | 2
S4 | 0.26864 |  | T4 | 0.22739 | -0.64323 | 0.02 | 2
B5 | 1.0581 |  | T4 | 0.23001 | -0.63826 | 0.02 | 2
Blank値によるAssay評価
| 平均 | 1.065
| 標準偏 | 0.012495
| 相対標準偏差 | 1.1732 | （<10）
効力比 | 回帰式y ＝ Ic＋Axs ＋Bxt を導くとき，効力比R = B／Aである．
| Loｇ OD | X std | X test
空試験（B） | 0.024151 | 0 | 0
| 0.032555 | 0 | 0
| 0.033122 | 0 | 0
| 0.022359 | 0 | 0
| 0.024533 | 0 | 0
標準溶液（S) | -0.12913 | 0.005 | 0
| -0.1364 | 0.005 | 0
| -0.2721 | 0.01 | 0
| -0.28613 | 0.01 | 0
| -0.41844 | 0.015 | 0
| -0.43513 | 0.015 | 0
| -0.56148 | 0.02 | 0
| -0.57083 | 0.02 | 0 |  |  |  | B | A | Ic
試料溶液（T) | -0.14858 | 0 | 0.005 |  | 係数 |  | -33.3002 | -29.8386 | 0.023983
| -0.13357 | 0 | 0.005 |  | 標準誤差 |  | 0.255 | 0.255 | 0.0026086
| -0.31027 | 0 | 0.01 |  | 決定係数 | 標準誤差 | 0.99915 | 0.0072229 | #N/A
| -0.30847 | 0 | 0.01 |  | 分散比 | 残差自由度 | 10547.4209 | 18 | #N/A
| -0.48305 | 0 | 0.015 |  | 回帰平方和 | 残差平方和 | 1.1005 | 0.00093907 | #N/A
| -0.47188 | 0 | 0.015
| -0.64323 | 0 | 0.02 |  |  |  | 効力比 R | 1.116 |  | ←0.8～1.2の範囲に入らない場合，希釈倍数を見直して，試験をやり直す
| -0.63826 | 0 | 0.02
空試験試料の測定結果を除く場合
| Loｇ OD | X std | X test
標準溶液（S) | -0.12913 | 0.005 | 0
| -0.1364 | 0.005 | 0
| -0.2721 | 0.01 | 0
| -0.28613 | 0.01 | 0
| -0.41844 | 0.015 | 0
| -0.43513 | 0.015 | 0
| -0.56148 | 0.02 | 0
| -0.57083 | 0.02 | 0 |  |  |  | B | A | Ic
試料溶液（T) | -0.14858 | 0 | 0.005 |  | 係数 |  | -32.8802 | -29.4185 | 0.017682
| -0.13357 | 0 | 0.005 |  | 標準誤差 |  | 0.34761 | 0.34761 | 0.0044068
| -0.31027 | 0 | 0.01 |  | 決定係数 | 標準誤差 | 0.99864 | 0.0071963 | #N/A
| -0.30847 | 0 | 0.01 |  | 分散比 | 残差自由度 | 4770.7939 | 13 | #N/A
| -0.48305 | 0 | 0.015 |  | 回帰平方和 | 残差平方和 | 0.49413 | 0.00067323 | #N/A
| -0.47188 | 0 | 0.015
| -0.64323 | 0 | 0.02 |  |  |  | 効力比 R | 1.1177 |  | ←0.8～1.2の範囲に入らない場合，希釈倍数を見直して，試験をやり直す
| -0.63826 | 0 | 0.02
試験成立の判定
|  | 90%信頼区間 |  | 試験成立範囲
空試験 | Blank-Int | 下限 | 上限
| 0.0096621 | 0.00074563 | 0.018579 | -0.2～0.2
切片 | Int (T-S) | 下限 | 上限
| 0.013856 | -0.00085817 | 0.02857 | -0.2～0.2
直線性 | Quad Std | 下限 | 上限
（標準液） | 119.2397 | 44.6884 | 193.7911 | -1000～1000
直線性 | Quad test | 下限 | 上限
（試料液） | 26.0577 | -48.4937 | 100.609 | -1000～1000
空試験 | 回帰式y ＝ I′c ＋ A′xs ＋ B′xt ＋ Dを導くとき，空試験液の測定結果と2直線から想定される切片の差を示す定数項Dの90 ％信頼区間が－0.2～0.2の範囲内にない場合は，空試験液の測定結果を除外して解析する．
| X std | X test | Indicator(blank) | Log10(OD405)
| 0 | 0 | 1 | 0.024151
| 0 | 0 | 1 | 0.032555 |  |  |  | D | B' | A' | Ic'
| 0 | 0 | 1 | 0.033122 |  | 係数 |  | 0.0096621 | -32.8802 | -29.4185 | 0.017682
| 0 | 0 | 1 | 0.022359 |  | 標準誤差 |  | 0.0051256 | 0.32651 | 0.32651 | 0.0041393
| 0 | 0 | 1 | 0.024533 |  | 決定係数 | 標準誤差 | 0.99929 | 0.0067594 | #N/A | #N/A
| 0.005 | 0 | 0 | -0.12913 |  | 分散比 | 残差自由度 | 8030.3216 | 17 | #N/A | #N/A
| 0.005 | 0 | 0 | -0.1364 |  | 回帰平方和 | 残差平方和 | 1.1007 | 0.00077672 | #N/A | #N/A
| 0.01 | 0 | 0 | -0.2721
| 0.01 | 0 | 0 | -0.28613 |  |  | 90% Confidence Interval for Blank-Intercept
| 0.015 | 0 | 0 | -0.41844 |  |  | Lower | 0.00074563
| 0.015 | 0 | 0 | -0.43513 |  |  | Upper | 0.018579
| 0.02 | 0 | 0 | -0.56148 |  |  | interval | 0.017833
| 0.02 | 0 | 0 | -0.57083
| 0 | 0.005 | 0 | -0.14858
| 0 | 0.005 | 0 | -0.13357
| 0 | 0.01 | 0 | -0.31027
| 0 | 0.01 | 0 | -0.30847
| 0 | 0.015 | 0 | -0.48305
| 0 | 0.015 | 0 | -0.47188
| 0 | 0.02 | 0 | -0.64323
| 0 | 0.02 | 0 | -0.63826
切片 | 空試験液を除く標準溶液及び試料溶液のデータから，回帰式 y = Is + A′′xs + B′′xt + It-s を導くとき，定数項It-sの90 %信頼区間が－0.2～0.2の範囲内である．
| X std | X test | Indicator(test) | Log10(OD405)
| 0.005 | 0 | 0 | -0.12913
| 0.005 | 0 | 0 | -0.1364 |  |  |  | I t-s | B" | A" | Is
| 0.01 | 0 | 0 | -0.2721 |  | 係数 |  | 0.013856 | -33.342 | -28.9567 | 0.010754
| 0.01 | 0 | 0 | -0.28613 |  | 標準誤差 |  | 0.0082556 | 0.42632 | 0.42632 | 0.0058376
| 0.015 | 0 | 0 | -0.41844 |  | 決定係数 | 標準誤差 | 0.9989 | 0.0067407 | #N/A | #N/A
| 0.015 | 0 | 0 | -0.43513 |  | 分散比 | 残差自由度 | 3625.9635 | 12 | #N/A | #N/A
| 0.02 | 0 | 0 | -0.56148 |  | 回帰平方和 | 残差平方和 | 0.49426 | 0.00054524 | #N/A | #N/A
| 0.02 | 0 | 0 | -0.57083
| 0 | 0.005 | 1 | -0.14858 |  |  | 90% Confidence Interval for Intercept Difference
| 0 | 0.005 | 1 | -0.13357 |  |  | Lower | -0.00085817
| 0 | 0.01 | 1 | -0.31027 |  |  | Upper | 0.02857
| 0 | 0.01 | 1 | -0.30847 |  |  | interval | 0.029428
| 0 | 0.015 | 1 | -0.48305
| 0 | 0.015 | 1 | -0.47188
| 0 | 0.02 | 1 | -0.64323
| 0 | 0.02 | 1 | -0.63826
直線性 | 標準溶液及び試料溶液のデータから，回帰式y = Ic + A′′′xs + B′′′xt + Qsxs2 + Qtxt2を導くとき，2次係数Qs及びQtの90 ％信頼区間が－1000～1000の範囲内である．
| X std | X test | X std^2 | X test^2 | Log10(OD405)
| 0 | 0 | 0 | 0 | 0.024151
| 0 | 0 | 0 | 0 | 0.032555 |  |  |  | Qt | Qs | B''' | A''' | Ic
| 0 | 0 | 0 | 0 | 0.033122 |  | 係数 |  | 26.0577 | 119.2397 | -33.9451 | -32.0365 | 0.027142
| 0 | 0 | 0 | 0 | 0.022359 |  | 標準誤差 |  | 42.7012 | 42.7012 | 0.8167 | 0.8167 | 0.0026733
| 0 | 0 | 0 | 0 | 0.024533 |  | 決定係数 | 標準誤差 | 0.99943 | 0.0062785 | #N/A | #N/A | #N/A
| 0.005 | 0 | 2.5e-05 | 0 | -0.12913 |  | 分散比 | 残差自由度 | 6981.4768 | 16 | #N/A | #N/A | #N/A
| 0.005 | 0 | 2.5e-05 | 0 | -0.1364 |  | 回帰平方和 | 残差平方和 | 1.1008 | 0.00063072 | #N/A | #N/A | #N/A
| 0.01 | 0 | 0.0001 | 0 | -0.2721
| 0.01 | 0 | 0.0001 | 0 | -0.28613 |  |  | 90% Confidence Interval for Test quadratic curvature coefficient
| 0.015 | 0 | 0.000225 | 0 | -0.41844 |  |  | Lower | -48.4937
| 0.015 | 0 | 0.000225 | 0 | -0.43513 |  |  | Upper | 100.609
| 0.02 | 0 | 0.0004 | 0 | -0.56148 |  |  | interval | 149.1027
| 0.02 | 0 | 0.0004 | 0 | -0.57083
| 0 | 0.005 | 0 | 2.5e-05 | -0.14858 |  |  | 90% Confidence Interval for Standard quadratic curvature coefficient
| 0 | 0.005 | 0 | 2.5e-05 | -0.13357 |  |  | Lower | 44.6884
| 0 | 0.01 | 0 | 0.0001 | -0.31027 |  |  | Upper | 193.7911
| 0 | 0.01 | 0 | 0.0001 | -0.30847 |  |  | interval | 149.1027
| 0 | 0.015 | 0 | 0.000225 | -0.48305
| 0 | 0.015 | 0 | 0.000225 | -0.47188
| 0 | 0.02 | 0 | 0.0004 | -0.64323
| 0 | 0.02 | 0 | 0.0004 | -0.63826
空試験試料の測定結果を除く場合
| X std | X test | X std^2 | X test^2 | Log10(OD405)
| 0.005 | 0 | 2.5e-05 | 0 | -0.12913 |  |  |  | Qt | Qs | B''' | A''' | Ic
| 0.005 | 0 | 2.5e-05 | 0 | -0.1364 |  | 係数 |  | 13.4276 | 106.6097 | -33.6041 | -31.6955 | 0.025184
| 0.01 | 0 | 0.0001 | 0 | -0.2721 |  | 標準誤差 |  | 75.4787 | 75.4787 | 1.8306 | 1.8306 | 0.0096167
| 0.01 | 0 | 0.0001 | 0 | -0.28613 |  | 決定係数 | 標準誤差 | 0.99894 | 0.0069088 | #N/A | #N/A | #N/A
| 0.015 | 0 | 0.000225 | 0 | -0.41844 |  | 分散比 | 残差自由度 | 2588.8113 | 11 | #N/A | #N/A | #N/A
| 0.015 | 0 | 0.000225 | 0 | -0.43513 |  | 回帰平方和 | 残差平方和 | 0.49428 | 0.00052505 | #N/A | #N/A | #N/A
| 0.02 | 0 | 0.0004 | 0 | -0.56148
| 0.02 | 0 | 0.0004 | 0 | -0.57083 |  |  | 90% Confidence Interval for Test quadratic curvature coefficient
| 0 | 0.005 | 0 | 2.5e-05 | -0.14858 |  |  | Lower | -122.1235
| 0 | 0.005 | 0 | 2.5e-05 | -0.13357 |  |  | Upper | 148.9788
| 0 | 0.01 | 0 | 0.0001 | -0.31027 |  |  | interval | 271.1023
| 0 | 0.01 | 0 | 0.0001 | -0.30847
| 0 | 0.015 | 0 | 0.000225 | -0.48305 |  |  | 90% Confidence Interval for Standard quadratic curvature coefficient
| 0 | 0.015 | 0 | 0.000225 | -0.47188 |  |  | Lower | -28.9415
| 0 | 0.02 | 0 | 0.0004 | -0.64323 |  |  | Upper | 242.1608
| 0 | 0.02 | 0 | 0.0004 | -0.63826 |  |  | interval | 271.1023